## Sheet1
كشف 1
كشف بالغازات الطبية المطلوبة
Gas Name | type | capacity | pressure | الكمية المتوقعة
Oxygen (O2) | gases | 1 m3 | 140-150 bar | 1600 cyl.
|  | 2 m3 | 140-150 bar | 40 cyl.
|  | 6 m3 | 140-150 bar | 100 cyl.
|  | 7 m3 | 140-150 bar | 100 cyl.
| liquid | gallon | use pump or high pressure tank | 160000
Medical Air | gases | 1 m3 | 140-150 bar | 30 cyl.
|  | 6 m3 | 140-150 bar | 40 cyl.
|  | 7 m3 | 140-150 bar | 40 cyl.
Nitrous oxide (N2O) | liquid | 3kg | 40-50 bar | 70cyl.
|  | 4 kg |  | 10 cyl.
|  | 25 kg |  | 170 cyl.
Nitrogen (N2) Purity 99.999% | gases | 6m3 | 140-150 bar | 9 CYL.
|  | 7m3 |  | 9 CYL.
| liquid | 230Liter | container | 50 container
|  | 50 liter |  | 5 container
Carbon dioxide (Co2) | liquid | 1kg | 40-50 bar | 320 cyl.
|  | 3 kg |  | 30 cyl.
|  | 8kg |  | 4cylinder
|  | 25 kg |  | 30 cyl.
12 kg
25 kg
Mix: Co2 ( 6%) , O2 (5%) in N2 | gases | B 50 liter | 140-150 bar | 3 CYL.
Helium GRAD 5 | liquid | 1 m3 | 140-150 bar | 10 cyl.
|  | 6 m3 | 140-150 bar | 15 cyl.
Neon 0.5%, Carbon Monoxide 0.3%, Oxygen 21%, Nitrogen balance | gases | 7.5 m3 | 150bar | 1 CYL.
Gases ( SF6) SULFUR HEXAFLUORIDE | liquid | 4 kg | 20BAR | 2 cyl.
gases(C3F8) Perfluoro-propane OR Octafluoropropane | liquid | 1.75 Kg | 6BAR | 2 cyl.
Argon high purity | gases | 6m3 | 140-150bar | 5 CYL.
Acetylene(high purity hp) | liquid | 4kg | 140 bar | 3 CYL.